## Sheet1
R I U S B J 型指令功能的RTL描述
指令 | 功能 | 说明
add rd, rs1, rs2 | M[PC], PC <== PC+4 R[rd] <== R[rs1] + R[rs2] | 从PC所指的内存单元中取指令，并PC加4从rs1、rs2中取数后相加，结果送rd(不进行溢出判断)
slt rd, rs1, rs2 | if ( R[rs1]<R[rs2] ) R[rd] <== 1 else R[rd] <== 0 | 从rs1、rs2中取数后按带符号数来判断两数大小， 小于则rd置1， 否则rd中清0
sltu rd, rs1, rs2 | if ( R[rs1]<R[rs2] ) R[rd] <== 1 else R[rd] <== 0 | 从rs1、rs2中取数后按带符号数来判断两数大小， 小于则rd置1， 否则rd中清0
sub rd,rs1,rs2 | R(rd)=R(rs1)-R(rs2) | 减
xor rd,rs1,rs2 | R(rd)=R(rs1)^SEXT(imm) | 异或
sra rd,rs1,rs2 | R(rd)=R(rs1)>>R(rs2) | 算数右移，空位最高位填充
and rd,rs1,rs2 | R(rd)=R(rs1) & R(rs2) | 与
or rd,rs1,rs2 | R(rd)=R(rs1) ¦ R(rs2) | 或
sll rd,rs1,rs2 | R(rd)=R(rs1)<<R(rs2) | 逻辑左移，空位0填充
srl rd,rs1,rs2 | R(rd)=R(rs1)>>R(rs2) | 逻辑右移，空位0填充
addi rd, rs1, imm12 | M[PC], PC <== PC+4 R[rd] <== R[rs1] + SEXT(imm12) | 从PC所指的内存单元中取指令，并PC加4从rs1中取数后加imm12符号扩展，结果送rd(不进行溢出判断)
slti rd, rs1, imm12 | if ( R[rs1]<SEXT(imm12) ) R[rd] <== 1 else R[rd] <== 0 | 从rs1中取数 与 有符号扩展的imm12 进行带符号大小判断， 小于则rd置1， 否则rd中清0
sltiu rd, rs1, imm12 | if ( R[rs1]<ZEXT(imm12) ) R[rd] <== 1 else R[rd] <== 0 | 从rs1中取数 与 有符号扩展的imm12 进行无符号大小判断， 小于则rd置1， 否则rd中清0
xori rd, rs1, imm12 | R[rd] <== R[rs1]^SEXT(imm12) | 从rs1中取数 与 有符号扩展的imm12 进行按位或运算
ori rd, rs1, imm12 | R[rd] <== R[rs1]¦SEXT(imm12) | 从rs1中取数 与 有符号扩展的imm12 进行按位异或运算
andi rd, rs1, imm12 | R[rd] <== R[rs1]&SEXT(imm12) | 从rs1中取数 与 有符号扩展的imm12 进行按位与运算
slli rd, rs1, shamt | R[rd] <== R[rs1] << SEXT(shamt) | 逻辑左移 低位补0 把寄存器 R[rs1]左移 shamt 位，空出的位置填入 0，结果截为 32 位，进行有符号扩展后写入x[rd]。仅当 shamt[5]=0 时，指令才是有效的。
srli rd, rs1, shamt | R[rd] <== R[rs1] >> SEXT(shamt) | 逻辑右移 高位补0
srai rd, rs1, shamt | R[rd] <== R[rs1] >> SEXT(shamt) | 算术右移 高位补符号位
lb rd, rs1, imm12 | Addr <== R[rs1] + SEXT(imm12) R[rd] <== M[Addr] | M[Addr] 取后8位进行有符号扩展
lh rd, rs1, imm12 | Addr <== R[rs1] + SEXT(imm12) R[rd] <== M[Addr] | M[Addr] 取后16位进行有符号扩展
lw rd, rs1, imm12 | Addr <== R[rs1] + SEXT(imm12) R[rd] <== M[Addr] | 从rs1取数、将imm12进行符号扩展，然后将两者相加 结果作为访存地址Addr，将Addr中取数并送rd
lbu rd, rs1, imm12 | Addr <== R[rs1] + SEXT(imm12) R[rd] <== M[Addr] | M[Addr] 取后8位进行无符号扩展
lhu rd, rs1, imm12 | Addr <== R[rs1] + SEXT(imm12) R[rd] <== M[Addr] | M[Addr] 取后16位进行无符号扩展
beq rs1, rs2, imm12 | Cond = R[rs1] - R[rs2] if (Cond == 0) PC += 2 X SEXT(imm12) | 做减法以比较rs1和rs2中内容大小，并计算下条指令地址， 根据比较结果修改PC，采用相对寻址， 基准地址为当前指令地址（即PC）， 偏移量为立即数imm12经符号扩展后值的2倍
bne rs1, rs2, imm12 | Cond = R[rs1] - R[rs2] if (Cond != 0) PC += 2 X SEXT(imm12) | 做减法以比较rs1和rs2中内容大小，并计算下条指令地址， 根据比较结果修改PC，采用相对寻址， 基准地址为当前指令地址（即PC）， 偏移量为立即数imm12经符号扩展后值的2倍
blt rs1, rs2, imm12 | Cond = R[rs1] - R[rs2] if (Cond < 0) PC += 2 X SEXT(imm12) (有符号) | 做减法以比较rs1和rs2中内容大小，并计算下条指令地址， 根据比较结果修改PC，采用相对寻址， 基准地址为当前指令地址（即PC）， 偏移量为立即数imm12经符号扩展后值的2倍
bge rs1, rs2, imm12 | Cond = R[rs1] - R[rs2] if (Cond >= 0) PC += 2 X SEXT(imm12) (有符号) | 做减法以比较rs1和rs2中内容大小，并计算下条指令地址， 根据比较结果修改PC，采用相对寻址， 基准地址为当前指令地址（即PC）， 偏移量为立即数imm12经符号扩展后值的2倍
bltu rs1, rs2, imm12 | Cond = R[rs1] - R[rs2] if (Cond < 0) PC += 2 X SEXT(imm12) (无符号) | 做减法以比较rs1和rs2中内容大小，并计算下条指令地址， 根据比较结果修改PC，采用相对寻址， 基准地址为当前指令地址（即PC）， 偏移量为立即数imm12经无符号扩展后值的2倍
bgeu rs1, rs2, imm12 | Cond = R[rs1] - R[rs2] if (Cond >= 0) PC += 2 X SEXT(imm12) (无符号) | 做减法以比较rs1和rs2中内容大小，并计算下条指令地址， 根据比较结果修改PC，采用相对寻址， 基准地址为当前指令地址（即PC）， 偏移量为立即数imm12经无符号扩展后值的2倍
jalr rd，rs1，imm12 | PC = R[rs1]+SEXT[imm12]; R[rd] = PC+4 | PC+4送寄存器，实现32位地址空间的相对跳转和绝对跳转
jal rd, imm20 | R[rd] = PC + 4 PC += 2 X SEXT(imm12) | PC+4结果送寄存器，然后计算下条指令地址。 转移地址采用相对寻址基准地址为当前PC， 偏移量为立即数经过符号扩展后的两倍
lui rd, imm20 | R[rd] = imm20 ¦¦ 000H | 将立即数imm20存到寄存器rd的高20位上
auipc rd，imm20 | R[rd] = imm20 ¦¦ 000H+PC | 将20位立即数加到PC的高20位上
sw rs1, rs2, imm12 | Addr = R[rs1] + SEXT(imm12) M[Addr] = R[rs2] | 从rs1取数、将imm12进行符号扩展，然后将两者相加 结果作为访存地址Addr，将rs2送Addr中
sb rs1,rs2,imm12 | Addr <== R[rs1] + SEXT(imm12) M[Addr] <== R[rs2] | R[rs2] 取低8位写入存储单元，采用小端方式存放。
sh rs1,rs2,imm12 | Addr <== R[rs1] + SEXT(imm12) M[Addr] <== R[rs2] | R[rs2] 取低16位写入存储单元，采用小端方式存放。
sw rs1,rs2,imm12 | Addr <== R[rs1] + SEXT(imm12) M[Addr] <== R[rs2] | 从rs1取数、将imm12进行符号扩展，然后两者相加， 结果作为访存地址Addr,将rs2送Addr中